## BOM
ID | SKU | Description | Manufacturer | MPN | Designator | Qty
0 | 102991914 | Oni
1 | 202004235 | PCBA;Oni2 Main Board |  |  |  | 1
2 | 319016327 |  |  |  |  | 1
3 | 303011668 | SMD Inductor 2.2nH-0.1nH-500mA;0201 | Chilisin | CHQ0603T-2N2B-HU | L3,L4 | 2
4 | 306011365 | SMD Crystal 40MHz-10pF-10ppm-80R;4P-L1.6*W1.2mm | CJ | CJ17-400001010B20 | X3 | 1
5 | 310091764 | SMD IC SD Nand Flash;LGA8_8*6*0.85mm | CS | CSNP4GCR01-DPW | U7 | 1
6 | 304020922 | SMD DIODE SCHOTTKY 40V-250mA;SOD523 | Diodes | SDM20U40-7 | D1,D3,D4 | 3
7 | 306011503 | SMD Crystal 32MHz-8pF-10ppm-70R;4P-L1.6*W1.2*H0.35mm | Faith Long | 1S32000049 | X2 | 1
8 | 302012960 | SMD CAP Ceramic 2.2uF-6.3V-20%-X5R;0201 | FH | 0201X225M6R3NT | C18,C23,C25,C27,C37,C38,C41,C42,C44 | 9
9 | 310033132 | SMD IC PMIC;Battery Protection IC Lithium Ion/Polymer;4-WLCSP (0.97x0.97) | GLF | GLF73910-BD01 | U14 | 1
10 | 305031523 | SMD MOSFET P-CH 20V-660mA;SOT-523 | JCET | CJE3139K | Q7 | 1
11 | 306011045 | SMD Crystal 32.768KHz-12.5pF-20ppm-70KR;2P-1.6*1.0*0.5mm | KDS | DST1610A | X1 | 1
12 | 305031600 | SMD MOSFET N-CH 30V-1.5A;SOT-883 | LRC | LN237N3T5G | Q2 | 1
13 | 314110114 | SMD RES Thermistor NTC 10K-1%;0402 | Murata | NCP15XH103F03RC | R28 | 1
14 | 303011995 | SMD Inductor 3.3uH-20%-700mA-DCR350mR;0603 | MuRata | LQM18PN3R3MFRL | L5 | 1
15 | 303011855 | SMD Inductor;1uH-20%-950mA;0603 | Murata | LQM18PN1R0MFRL | L6 | 1
16 | 310061002 | SMD IC Diplexer;1.6*0.8*0.7mm | Murata | LFD182G45DCHD277 | U3 | 1
17 | 302013247 | SMD CAP Ceramic 4.7uF-6.3V-20%-X5R;0201 | Murata | GRM035R60J475ME15D | C17,C28,C31,C32 | 4
18 | 302010730 | SMD CAP Ceramic 1uF-10V-20%-X5R;0201 | Murata | GRM033R61A105ME44D | C1,C2,C3,C5,C7,C13,C20,C22,C29,C43,C53 | 11
19 | 302011841 | SMD CAP Ceramic 22nF-16V-10%-X5R;0201 | Murata Electronics North America | GRM033R61C223KE84D | C21 | 1
20 | 310061001 | SMD IC RF WiFi Transceiver;WLCSP_81;3.75*3.385mm | Nordic | nRF7002-CEAA-R7 | U2 | 1
21 | 310060960 | SMD IC RF;WLCSP-95;4.4*4.0mm | Nordic | nRF5340-CLAA | U1 | 1
22 | 310091605 | SMD IC Memory;16Mbit-SPI-USON-8-2*3mm | Puya | P25Q16SH-UXH-IR | U12 | 1
23 | 310032919 | SMD IC PMIC;Low Noise LDO-3.3V-300mA;XTDFN-1*1-4L | SGMICRO | SGM2036S-3.3XXDH4G/TR | U16 | 1
24 | 310032813 | SMD IC PMIC;LDO-1.8V-300mA;XTDFN-1*1-4L | SGMICRO | SGM2036S-1.8XXDH4G/TR | U8 | 1
25 | 310051410 | SMD IC Logic;Single 2-Input NAND Gate-SC70-5 | SGMICRO | 74LVC1G00XC5G/TR | U9 | 1
26 | 314040211 | SMD 6 Axis Acceleration Sensor;LGA-14L | ST | LSM6DS3TR-C | U5 | 1
27 | 303011999 | SMD Inductor 10uH-20%-280mA;0603 | Sunlord | MWSD1608FE100KT | L1,L2 | 2
28 | 320210762 | SMD BTB Female CONN;6+4P-0.25;L3.16*W1.5*H0.6mm | Suntech | ST-BTB-K3570606F | J1 | 1
29 | 312030662 | SMD Mic OMNI -41dB;SMD-7P-L3.5*W2.65*H0.98mm | TDK | MMICT5838-00-012 | MIC1,MIC2 | 2
30 | 310051453 | SMD IC Logic;DSBGA-12 | TI | TXS0104EYZTR | U4 | 1
31 | 310033052 | SMD IC PMIC;DCDC Buck-600mA,Vin 1.8V to 5.5V,Vout 1.8V to 3.6V;DSBGA-6 | TI | TPS628438YKAR | U13 | 1
32 | 310031638 | SMD IC LOW RON LOAD SWITCH;5.5V-2A;4-DSBGA | TI | TPS22916CYFPR | U6,U11 | 2
33 | 310032402 | SMD PMIC;BQ25101;1.60mm*0.90mm;DSBGA-6 | TI | BQ25101YFPR | U15 | 1
34 | 301010885 | SMD RES 5.1K-1%-1/20W;0201 | YAGEO | RC0201FR-075K1L | R41 | 1
35 | 301012912 | SMD RES 499K-1%-1/20W;0201 | Yageo | RC0201FR-07499KL | R10 | 1
36 | 301013740 | SMD RES 330R-1%-1/20W;0201 | YAGEO | RC0201FR-07330RL | R24 | 1
37 | 301010753 | SMD RES 2.2K-1%-1/20W;0201 | YAGEO | RC0201FR-072K2L | R1,R3,R19,R31,R33 | 5
38 | 301013554 | SMD RES 249K-1%-1/20W;0201 | YAGEO | RC0201FR-07249KL | R18,R20 | 2
39 | 301011319 | SMD RES 200K-1%-1/20W;0201 | YAGEO | RC0201FR-07200KL | R42,R43,R44 | 3
40 | 301012633 | SMD RES 1MR-1%-1/20W;0201 | Yageo | RC0201FR-071ML | R9 | 1
41 | 301010523 | SMD RES 1K-±1%-1/20W;0201 | YAGEO | RC0201FR-071KL | R8,R29 | 2
42 | 301010526 | SMD RES 10K-±1%-1/20W;0201 | YAGEO | RC0201FR-0710KL | R2,R4,R5,R6,R11,R12,R26,R27,R32,R38,R39,R40 | 12
43 | 301010765 | SMD RES 100K-±1%-1/20W;0201 | YAGEO | RC0201FR-07100KL | R7,R14,R15,R16,R17,R23,R30 | 7
44 | 301010525 | SMD RES 0R-±1%-1/20W;0201 | YAGEO | RC0201FR-070RL | R25,R34,R35,R36,R45,R46,R48 | 7
45 | 302010519 | SMD CAP Ceramic 10uF-10V-20%-X5R;0402 | YAGEO | CC0402MRX5R6BB106 | C47 | 1
46 | 302010407 | SMD CAP Ceramic 4.7uF-10V-10%-X5R;0402 | YAGEO | CC0402KRX5R6BB475 | C46 | 1
47 | 302010431 | SMD CAP Ceramic 10nF-16V-10%-X7R;0201 | YAGEO | CC0201KRX7R7BB103 | C24 | 1
48 | 302010426 | SMD CAP 2.2nF-10V-10%-X7R;0201 | YAGEO | CC0201KRX7R6BB222 | C6 | 1
49 | 302012841 | SMD CAP Ceramic;220nF-10V-10%-X5R;0201 | YAGEO | CC0201KRX5R6BB224 | C30 | 1
50 | 302010271 | SMD CAP Ceramic 100nF-10V-10%-X5R;0201 | YAGEO | CC0201KRX5R6BB104 | C4,C8,C9,C10,C11,C14,C16,C26,C34,C35,C36,C39,C40,C48,C51,C52,C54 | 17
51 | 302012521 | SMD CAP Ceramic;470nF-6.3V;0201 | YAGEO | CC0201KRX5R5BB474 | C19,C33 | 2
52 | 302010420 | SMD CAP Ceramic 100pF-50V-5%-NP0;0201 | YAGEO | CC0201JRNPO9BN101 | C45 | 1
53 | 302013030 | SMD CAP Ceramic 0.7pF-50V-0.1pF-NPO;0201 | YAGEO | CC0201BRNPO9BNR70 | C12 | 1
54 | 310100689 | SMD IC Analog; SPDT RF Switch;DFN-6(0.7x1.1) | FUMAN | FM8625H | U10 | 1
55 | 304092128 | SMD LED RGB;4P-L0.69*W0.69*H0.48mm | MEIHUA | MHPA0606RGBDT | D2,D7 | 2
56 | 311021801 | SMD Top Button 163gf:4P-2.6*1.6*0.53mm | JINBEILI 金倍利 | TS-1001S | K2 | 1
57 | 320991624 | SMD PogoPin WH1.5mm;1.4*1.4*2.0mm | JINLANTIAN | CA02-PG07 | PP1,PP2,PP3,PP4,PP5,PP6 | 6
58 | 114993689 | omi2 Charger |  |  |  | 1
59 | 322101051 | Omi2-Charger Foot Pads; ,D22.4*H1.5mm |  |  |  | 1
60 | 202004256 | PCBA;Omi2 Charger Board |  |  |  | 1
61 | 319016304 | PCB;Omi2 Charger Board v1.0 |  |  |  | 1
62 | 310031584 | SMD IC PWR MGR EFUSE;6.5V-2.8A-6SON | TI | TPS25200DRVR | U1 | 1
63 | 304050312 | SMD Diode ESD 5.5V-6V-12pF-30KV-30KV;X1SON(2) | TI | TPD1E10B06DPYR | D3 | 1
64 | 301010642 | SMD RES;280K-1%-1/16W-0402 | YAGEO | RC0402FR-07280KL | R1,R2 | 2
65 | 302010235 | SMD CAP Ceramic 22uF-25V-20%-X5R;0805 | YAGEO | CC0805MKX5R8BB226 | C2 | 1
66 | 302010024 | SMD CAP Ceramic 100nF-25V-10%-X7R;0402 | YAGEO | CC0402KRX7R8BB104 | C1 | 1
67 | 320991566 | SMD Pogo Pin WH3.3mm;2.3*2.3*4MM | JINLANTIAN | CA62-PG308 | PP1,PP2 | 2
68 | 202004257 | PCBA;Omi2 FPC Board |  |  |  | 1
69 | 323040920 | Omi2-Charging contact ring,D9.9*H1.0mm |  |  | J1 | 1
70 | 319016329 | PCB;Omi2 FPC v1.1 |  |  |  | 1
71 | 320210763 | SMD BTB Male CONN;6+4P-0.25;L2.51*W1.4*H0.41mm | Suntech | ST-BTB-K3570606M | J3 | 1
72 | 203001260 | Omi2-Machanical Parts |  |  |  | 1
73 | 323050581 | Omi2-Front Cover;aluminium,D25.5*H5.5mm (custom) |  |  |  | 1
74 | 322991494 | Dust filter;5.8*4.0*0.1mm |  |  |  | 2
75 | 327160930 | double-sided tape;D4*d1.5*H0.1mm |  |  |  | 2
76 | 326020842 | Screw;Phillips flat-head screws;CM1.2*5 |  |  |  | 3
77 | 323020666 | N52 magnet;D3*H3mm |  |  |  | 4
78 | 322081192 | Omi2-light pipe;PC,D6*H1.9mm (custom) |  |  |  | 1
79 | 401040192 | S300 glue;20g/pcs |  |  |  | 1
80 | 327160931 | double-sided tape;14*12.5*0.1mm |  |  |  | 1
81 | 323050582 | Omi2-Back Cover;aluminium,D25.5*H5.5mm (custom) |  |  |  | 1
82 | 322081191 | Omi2-Middle Frame;PC+ABS,D23.2*H6.35mm (custom) |  |  |  | 1
83 | 401040231 | UV glue-DDY6203_6 |  |  |  | 1
84 | 313020340 | Lithium polymer Battery 3.7V- 150mAh;线长6mm-D16*H6.1mm-32AWG (custom) | GERUIPU | GRP1654M1-1C-1S1P-3.7V-150mAh |  | 1
85 | 316040251 | Vibration Motor 3V-85mA-10000rpm;D5.0*H2.5mm (custom) | LIDEWEI | LBM0525A4123F |  | 1
86 | 328060165 | Omi Necklace Rope;2.5mm,L650mm (custom) |  |  |  | 1
87 | 322101050 | Omi2-Protection Cover;,28.7*35.5*11mm (custom, molded) |  |  |  | 1